## Hoja1
MATRIZ DE EVALUACIÓN TÉCNICA
PROVISIÓN DE EPP (Accesorios)
Lotes | Item | DESCRIPCIÓN | CONTRATISTA # 1 | CONTRATISTA # 2 | CONTRATISTA # 3
1 | 4.1. | Gafa p/ interior/exterior, Gafa d/seguridad prot solar clara
| CARACTERISTICAS | Características: • Anti-Empañante • Anti-Rayadura • Anti-Impacto • Filtro UV 99,9% | CUMPLE / NO CUMPLE | CUMPLE / NO CUMPLE | CUMPLE / NO CUMPLE
|  | Materiales: Policarbonato | CUMPLE / NO CUMPLE | CUMPLE / NO CUMPLE | CUMPLE / NO CUMPLE
|  | Norma Las gafas o antiparras de protección deberán cumplir normas y formatos iguales o vigentes a la ANSI/ISEA Z87.1 2015 o CSA Z94.3 2015 o versión más reciente de la misma. | CUMPLE / NO CUMPLE | CUMPLE / NO CUMPLE | CUMPLE / NO CUMPLE
|  | Características de Lentes de Seguridad • Deberá disponer en todos los casos de protección lateral. • Deben ser de tipo anti empañamiento y con resistencia a químicos. • Todas las gafas deberán tener un porta gafas (bolsito de almacenaje) y adicionalmente sus ligas, cordones o sujetadores para cuello. • Marco livianos con patillas flexibles, de ajuste ergonómico, patillas flexibles y delgadas que no impidan el sello del protector auditivo de copa. • Lentes de policarbonato con Protección UV de más del 99% con nivel de protección de filtración U6. • Marcación obligatoria en marco y gafa, de la prueba de impacto Z87+ obligatoriamente. | CUMPLE / NO CUMPLE | CUMPLE / NO CUMPLE | CUMPLE / NO CUMPLE
| MUESTRA | GAFA P/ INTERIOR/EXTERIOR, con ficha tecnica. | CUMPLE / NO CUMPLE | CUMPLE / NO CUMPLE | CUMPLE / NO CUMPLE
| MUESTRA | GAFA D/SEGURIDAD PROT SOLAR CLARA, con ficha tecnica. | CUMPLE / NO CUMPLE | CUMPLE / NO CUMPLE | CUMPLE / NO CUMPLE
Resultado de la Evaluacion Lote # 1 |  |  | HABILITADA / NO HABILITADA | HABILITADA / NO HABILITADA | HABILITADA / NO HABILITADA
Lotes | Item | DESCRIPCIÓN | CONTRATISTA # 1 | CONTRATISTA # 2 | CONTRATISTA # 3
2 | 4.2. | Guante d/cuero costura volcado 8-9-10-11
| CARACTERISTICAS | La protección para las manos debe cumplir normas y formatos vigentes a EN 388-2003 o versión más actualizada de la norma. | CUMPLE / NO CUMPLE | CUMPLE / NO CUMPLE | CUMPLE / NO CUMPLE
|  | En caso de presentar Guantes de otra fabricación o Norma, presentar homologación o respaldo de adecuación a las normas indicadas en el punto anterior. | CUMPLE / NO CUMPLE | CUMPLE / NO CUMPLE | CUMPLE / NO CUMPLE
|  | a) Con banda elástica en muñeca mayor confort. Puño abierto de seguridad. | CUMPLE / NO CUMPLE | CUMPLE / NO CUMPLE | CUMPLE / NO CUMPLE
|  | b) Costuras completas internas. | CUMPLE / NO CUMPLE | CUMPLE / NO CUMPLE | CUMPLE / NO CUMPLE
|  | c) Que cumpla con EN 388 Especificación mínima 2-1-2-1. | CUMPLE / NO CUMPLE | CUMPLE / NO CUMPLE | CUMPLE / NO CUMPLE
| MUESTRA | 5. Se deberá proveer muestras, que deberán estar acompañadas de su respectivo código y ficha técnica | CUMPLE / NO CUMPLE | CUMPLE / NO CUMPLE | CUMPLE / NO CUMPLE
| MUESTRA | 6. En la verificación de la muestra se revisará calidad, ergonomía. | CUMPLE / NO CUMPLE | CUMPLE / NO CUMPLE | CUMPLE / NO CUMPLE
Resultado de la Evaluacion Lote # 2 |  |  | HABILITADA / NO HABILITADA | HABILITADA / NO HABILITADA | HABILITADA / NO HABILITADA
3 | 4.3. | Poncho impermeable PVC con gorro
| CARACTERISTICAS | a) Gorro con aplicación de PVC transparente en ambos lados. b) Cordón de ajuste en gorro. c) Medio cierre en cuello con broche plástico. d) Cinta reflectante de 1" cm de espesor en espalda. e) Dos broches plásticos de ajuste para brazos a ambos lados. f) Costuras selladas electrónicamente por alta frecuencia. g) Refuerzos en terminaciones. h) La protección para la lluvia, los impermeables se usan para trabajar en condiciones de lluvia y humedad, deberán ser del tipo unión ciega en caliente y deberán tener protección con fibra cruzada. | CUMPLE / NO CUMPLE | CUMPLE / NO CUMPLE | CUMPLE / NO CUMPLE
| Material: | Tela Base poliéster plastificada de PVC. (Cloruro de polivinilo) de al menos 0.35 mm, de espesor. | CUMPLE / NO CUMPLE | CUMPLE / NO CUMPLE | CUMPLE / NO CUMPLE
| Color: | No es mandatorio color especifico. | CUMPLE / NO CUMPLE | CUMPLE / NO CUMPLE | CUMPLE / NO CUMPLE
| Tamaño: | Dimensiones mínimas de 50"x80" | CUMPLE / NO CUMPLE | CUMPLE / NO CUMPLE | CUMPLE / NO CUMPLE
| Tallas: | Unicas | CUMPLE / NO CUMPLE | CUMPLE / NO CUMPLE | CUMPLE / NO CUMPLE
| MUESTRA | 1) Se deberá proveer muestras, que deberán estar acompañadas de su respectivo código y ficha técnica. | CUMPLE / NO CUMPLE | CUMPLE / NO CUMPLE | CUMPLE / NO CUMPLE
| MUESTRA | 2) En la verificación de la muestra se valorará la calidad, comodidad, y el acabado. | CUMPLE / NO CUMPLE | CUMPLE / NO CUMPLE | CUMPLE / NO CUMPLE
| 4.4. | Botas de goma caña alta
| Clasificacion | Botas ocupacionales de caña alta tipo D, clasificación II, impermeables, confeccionadas en material polimérico (PVC), con puntera de acero, con forración interna en color negro. | CUMPLE / NO CUMPLE | CUMPLE / NO CUMPLE | CUMPLE / NO CUMPLE
| CARACTERISTICAS | a) Puntera de acero carbono 1045, espesor de 1,5 mm, pintura electrostática anticorrosiva, resistente al impacto de 200J y 15KN de compresión. b) Confeccionada de material de cloruro de polivinilo (PVC) negro, con cierre total. c) Con forración interna, de más del 90% de poliéster y hasta 10% de elastómero. d) Suela antideslizante categoría SRC, y resistente a objetos cortantes perforantes y a abrasión. e) Peso por pie de calzado menor a 1 Kg f) Altura de la caña de al menos 32 cm. | CUMPLE / NO CUMPLE | CUMPLE / NO CUMPLE | CUMPLE / NO CUMPLE
| MUESTRA | 1. Se deberá proveer muestras, que deberán estar acompañadas de su respectivo código y ficha técnica. | CUMPLE / NO CUMPLE | CUMPLE / NO CUMPLE | CUMPLE / NO CUMPLE
| MUESTRA | 2. En la verificación de la muestra se valorará la calidad, su comodidad, y el acabado | CUMPLE / NO CUMPLE | CUMPLE / NO CUMPLE | CUMPLE / NO CUMPLE
Resultado de la Evaluacion Lote # 3 |  |  | HABILITADA / NO HABILITADA | HABILITADA / NO HABILITADA | HABILITADA / NO HABILITADA
4 | 4.5. | Protección para los oídos tipo descartable
| CARACTERISTICAS | Atenuación mínima de ruido NRR de al menos 28 dB. | CUMPLE / NO CUMPLE | CUMPLE / NO CUMPLE | CUMPLE / NO CUMPLE
|  | Se deberá cumplir la norma de atenuación ANSI S3.19. En caso de presentar protectores auditivos de otra fabricación u otra Norma de fabricación, se deberá presentar la homologación o respaldo de adecuación a las normas indicadas en el punto anterior. | CUMPLE / NO CUMPLE | CUMPLE / NO CUMPLE | CUMPLE / NO CUMPLE
|  | Cumplir con el diseño de 3 aletas. | CUMPLE / NO CUMPLE | CUMPLE / NO CUMPLE | CUMPLE / NO CUMPLE
|  | Deberá poseer cordón de unión entre ambos protectores con característica rompible para proteger al usuario, en caso de quedar atascado en una máquina | CUMPLE / NO CUMPLE | CUMPLE / NO CUMPLE | CUMPLE / NO CUMPLE
| MUESTRA | Se deberá proveer muestras, que deberán estar acompañadas de su respectivo código y ficha técnica. | CUMPLE / NO CUMPLE | CUMPLE / NO CUMPLE | CUMPLE / NO CUMPLE
| MUESTRA | En la verificación de la muestra se revisará calidad y confort. | CUMPLE / NO CUMPLE | CUMPLE / NO CUMPLE | CUMPLE / NO CUMPLE
Resultado de la Evaluacion Lote # 4 |  |  | HABILITADA / NO HABILITADA | HABILITADA / NO HABILITADA | HABILITADA / NO HABILITADA
5 | 4.6. | Zapato Caña corta punta de fibra
| CARACTERISTICAS | Zapato caña corta deberán cumplir con: • Cuero 100% legitimo tipo nobuck o similar, no es aceptable el cuero sintético. • Deberán disponer de protección para los dedos de los pies y contar con puntera protectora de seguridad que soporte un mínimo de energía de impacto entre (101,7 J y 200 J). • deberán disponer de protección para los dedos de los pies y contar con puntera protectora de seguridad que soporte una fuerza de compresión entre (11,121 N y 15,000 N). • La suela y talón deberán incluir material resistente al choque eléctrico capaz de resistir la tensión de prueba de entre (18,000 V y 2,500 V) y permitir una corriente de fuga de (1mA y 3mA). • Las suelas de los calzados de seguridad deberán tener resistencia al deslizamiento para diferentes superficies y ser resistentes al aceite tipo (Slip & Oil Resistant). • La protección para los pies deberá incluir sus indicaciones de cuidado y mantenimiento. La bota caña larga deberá ser resistente al agua y no deberá incluir un forro interno. La Bota Caña Larga y el Botín Caña Corta deberán cumplir con la resistencia al deslizamiento (SR) según ASTM F3445 o similar | CUMPLE / NO CUMPLE | CUMPLE / NO CUMPLE | CUMPLE / NO CUMPLE
| CARACTERISTICAS | Botín de cuero de caña corta de 5” a 7'' de altura de caña. | CUMPLE / NO CUMPLE | CUMPLE / NO CUMPLE | CUMPLE / NO CUMPLE
| MUESTRA | Se deberán proveer muestras, que deberán estar acompañadas de su respectivo código y ficha técnica, La no presentación de la muestra, será motivo de descalificación. En la verificación de la muestra se revisará calidad de acabado, ergonomía y confort del producto y marcado según normativa de fabricación y certificaciones que presente el proponente. | CUMPLE / NO CUMPLE | CUMPLE / NO CUMPLE | CUMPLE / NO CUMPLE
| 4.6. | Zapato Caña larga D/ cuero punta ACE/ Fibra
| CARACTERISTICAS | Zapato Caña larga deberá cumplir con: • Cuero 100% legitimo tipo nobuck o similar, no es aceptable cuero sintético. • Deberán disponer de protección para los dedos de los pies y contar con puntera protectora de seguridad que soporte un mínimo de energía de impacto entre (101,7 J y 200 J). • deberán disponer de protección para los dedos de los pies y contar con puntera protectora de seguridad que soporte una fuerza de compresión entre (11,121 N y 15,000 N). • La suela y talón deberán incluir material resistente al choque eléctrico capaz de resistir la tensión de prueba de entre (18,000 V y 2,500 V) y permitir una corriente de fuga de (1mA y 3mA). • Las suelas de los calzados de seguridad deberán tener resistencia al deslizamiento para diferentes superficies y ser resistentes al aceite tipo (Slip & Oil Resistant). • La protección para los pies deberá incluir sus indicaciones de cuidado y mantenimiento. - Deberá ser resistente al agua y no deberá incluir un forro interno. - Deberá cumplir con la resistencia al deslizamiento (SR) según ASTM F3445 o similar | CUMPLE / NO CUMPLE | CUMPLE / NO CUMPLE | CUMPLE / NO CUMPLE
| CARACTERISTICAS | Bota de cuero de caña larga de 10'' a 11” de altura de caña sin forro interno | CUMPLE / NO CUMPLE | CUMPLE / NO CUMPLE | CUMPLE / NO CUMPLE
| MUESTRA | Se deberán proveer muestras, que deberán estar acompañadas de su respectivo código y ficha técnica, La no presentación de la muestra, será motivo de descalificación. En la verificación de la muestra se revisará calidad de acabado, ergonomía y confort del producto y marcado según normativa de fabricación y certificaciones que presente el proponente. | CUMPLE / NO CUMPLE | CUMPLE / NO CUMPLE | CUMPLE / NO CUMPLE
Resultado de la Evaluacion Lote # 5 |  |  | HABILITADA / NO HABILITADA | HABILITADA / NO HABILITADA | HABILITADA / NO HABILITADA
1. En las propuestas Tecnicas especifica el tiempo de vida útil por Ítem. |  |  | CUMPLE / NO CUMPLE | CUMPLE / NO CUMPLE | CUMPLE / NO CUMPLE
2. TIEMPO DE ENTREGA: 90 días calendario |  |  | CUMPLE / NO CUMPLE | CUMPLE / NO CUMPLE | CUMPLE / NO CUMPLE
3. Condición de Entrega del Bien: DDP, Almacenes YPFB TR |  |  | CUMPLE / NO CUMPLE | CUMPLE / NO CUMPLE | CUMPLE / NO CUMPLE
Resultado Final de la Evaluacion |  |  | HABILITADA / NO HABILITADA | HABILITADA / NO HABILITADA | HABILITADA / NO HABILITADA